## Sheet1
C65 Innerface Harness 930E/830E AC Komatsu 7ft' | [7 empty] | 27' TCI 28' CAB
X2.1 | Connector | location | Wire number / color | Function | Truck Wire# and Location |  | X3.1 (HD34-24-16pn-059) | X4.1 | X5.1
C | X1.3 | A | 921 | CAN2_H | 921 | 65" |  | 18
R | X1.3 | B | 922 | CAN2_L | 922 | 65" |  | 20
j | X1.3 | C | 923 | CAN2_G | 923 | 65" |  | 23
K | X1.2 | 1 | 11E3 | EXU24v + | 20A fuse in 24v cabne | 45" | D |  |  | Innerface Box
E | X1.2 | 2 | GB32 | EXU24v - | GB32 | 60" | K |  |  | GB1
N | X1.2 | 3 | 11E3 | EXU24v + | 20A fuse in 24v cabne | 45" | E |  |  | Innerface Box
S | X1.2 | 4 | GB32 | EXU24v - | GB32 | 60" | L |  |  | GB1
A | X1.2 | 6 | 439 | Ignition input (+24V signal required) | 439 | 90" |  | 6 |  | 439E1 | 1
J | X1.2 | 8 | 11E1 | ECU +24V | 20A fuse in 24v cabnet | 45" | A |  |  | Innerface Box
F | X1.2 | 10 | 11E1 | ECU +24V | 20A fuse in 24v cabnet | 45" | B |  |  | Innerface Box
L | X1.2 | 12 | 11E2 | ECU +24V | 20A fuse in 24v cabnet | 45" | C |  |  | Innerface Box
b | X1.2 | 13 | DI4 ALM | DI_4 Alarm acknowledge (+24V signal required) | Display bracket | 78" |  | 7
h | X1.2 | 14 | GB32 | ECU Gnd (Batt-) | GB32 | 60" | G |  |  | Innerface Box
T | X1.2 | 15 | GB32 | DI4_L | GB32 | 60" | M |  |  | GB1
k | X1.2 | 16 | GB32 | ECU Gnd (Batt-) | GB32 | 60" | H |  |  | GB1
U | X1.2 | 17 | DI8 OVR | DI8 + | Display bracket | 78" | M | 9
G | X1.2 | 18 | GB32 | ECU Gnd (Batt-) | GB32 | 60" | J |  |  | GB1
r | X1.2 | 19 | GB32 | DI8 - | GB32 | 60" | M |  |  | GB1
H | X1.1 | 1 | 929 | CAN1_H | 929 | 65" |  | 29
P | X1.1 | 2 | 928 | CAN1_L | 928 | 65" |  | 27
W | X1.1 | 3 | 927 | CAN1_G | 927 | 65" |  | 24
p | X1.1 | 9 | 419 | CEL signal (+24V) TOP1 | -419 | 60" |  | 11 |  | 419 | 2
n | X1.1 | 10 | 509 | SEL signal (+24V) TOP2 | -509 | 60" |  | 10 |  | 509 | 3
Z | X1.1 | 17 | DI6 Fan | FAN ON +24V (DI6) | Display bracket | 78" |  | 8
X | X1.1 | 18 | GB32 | DI6- | GB32 | 60" | N |  |  | GB1
g | X1.1 | 19 | 21A | DI_7_H Start input (+24V signal required) | ( 21A ) | 90" |  | 12 |  | 82B2 | 4
a | X1.1 | 20 | GB32 | DI 7_L -24 | GB31 | 60" | N |  |  | GB1
D | X1.1 | 21 | 21B | Engine start output (TOP4) | 21B to Module | 90" |  |  | 1
B | X1.1 | 22 | GB32 | Gnd (for TOP4 and TOP3) | GB32 | 60" |  |  |  | GB1
e | X1.1 | 29 | GB32 | AO1_2_FIP_GND | GB32 | 60" |  |  |  | GB1
M | X1.1 | 30 | 556 | Throttle input (frequency) | 556A | 50" |  | 13 |  | 556
[7 empty] | F 24+ | 14 |  |  | Data logger
[7 empty] | S 24- | 15 |  | GB1 | Data logger
V |  |  | Spare1
c |  |  | Spare2
d |  |  | Spare3 |  |  |  |  | 5 |  | N/A
m |  |  | Spare4 |  |  |  |  | 17
s |  |  | Spare5 |  |  |  |  | 16
[8 empty] | 19 | 6 | 31G2 | Coolant temp CAB
[7 empty] | E | 21 |  | 440
[8 empty] | 22 |  | 439
[7 empty] | l | 25 |  | 24-
[7 empty] | R | 26 |  | 24+
[8 empty] | 28 |  | SP
[9 empty] | 5 | CT-
[9 empty] | 1 | 21PT To starter
[9 empty] | 2 | Fuel pump+
[9 empty] | 3 | Fuel pump-

## Sheet2
LADD
X3.1
HD34-24-16pn-059 | CONNECTOR | 2
112264-ZZ | WASHER | 2
112263-90 | NUT | 2
X4.1
HD34-24-29SE-059
112264-ZZ | WASHER | 2
112263-90 | NUT | 2

## TURMINAL STRIP
Can 1 H | Can 1 L | Can 1 G | Can2 H | Can2 L | Can2 G | GB1 | GB1 | GB1 | GB1
[6 empty] | DI8- | DI6- | DI7-/top3_4 gnd | fip-
[5 empty] | GB1 | GB1 | GB1 | GB1 | GB1
F5 24+ | DI6 FAN | DI8 OVR | DI4 ALM | 429 | EXU24- | EXU24- | ECU24- | ECU24- | ECU24-
| 8 | 9 | 7 | 6
|  |  | 17 | 16 | 13 |  | 12 | 11 | 10 | Data logger+ | Data logger-
Spare1 | Spare2 | Spare3 | Spare4 | Spare5 | 556 | 21B | 21A | 419 | 509
F1 | F2 | F3 | F4 | F5
A